## CDRs_Eval
Designator | Quantity | Comment | Description
C1, C2, C3, C4, C15, C16, C17, C37, C38 | 9 | 100nF | Non-polarised capacitor
C5, C12, C19, C26, C28, C29 | 6 | 100uF | GRM32EC70J107ME15
C6, C11, C20, C25, C30, C32, C34, C36 | 8 | 10uF | GRM188D71A106KA73
C7, C10, C13, C21, C24 | 5 | 470nF | LLL153C70G474ME17
C8, C9, C14, C22, C23, C35 | 6 | 33nF | LLL03TR61E333KE01
C18 | 1 | 470nF | Non-polarised capacitor
C27, C31, C33 | 3 | 220nF | GRM033C80J224KE90D
FL1 | 1 | BNX029-01L | Block Type EMIFIL (LC Combined)
FTG1, FTG2, FTG3, FTG4 | 4 | Use only in PCB | Fiducial Target
IC1 | 1 | LT3045EDD | 20V, 500mA, Ultralow Noise, Ultrahigh PSRR Linear Regulator
J1, J2, J3, J4, J5, J6, J8, J9 | 8 | SMA
J7 | 1 | BNC
LD1, LD2 | 2 | APTD1608LSURCK | LED Red 1C 2A
LD3 | 1 | APT1608VRCXF/A-5MAV | LED Blue 1C 2A
R1, R2, R3, R4, R18, R23 | 6 | 100 | Resistor - 1%
R5, R11 | 2 | 10k | Resistor - 1%
R6 | 1 | 3k | Resistor - 1%
R7, R8 | 2 | 1k | Resistor - 1%
R9, R10 | 2 | 22 | Resistor - 1%
R12, R13 | 2 | 787 | Resistor - 1%
R14, R15, R20 | 3 | 200k | Resistor - 1%
R16 | 1 | 300 | Resistor - 1%
R17 | 1 | 33k | Resistor - 1%
R19 | 1 | 750k | Resistor - 1%
R21 | 1 | 78k7 | Resistor - 0.1%
R22 | 1 | 100 | Resistor - 1%
R24, R25 | 2 | 1M | Resistor - 1%
SW1 | 1 | Jumper Type1 | Jumper 1 Pin
T1, T2, T3 | 3 | BSH103 | N-CHANNEL MOSFET WITH DIODE
U1 | 1 | ADN2817ACPZ-RL7 | No Description Available
W1, W2, W3 | 3 | Header 3 | 3 Mini Wire-Wrap Contact Strip Header
W4, W5, W6 | 3 | Header 2 | 2 Mini Wire-Wrap Contact Strip Header